## 主板_V1.0
Comment | Designator | Footprint | Quantity
Motor | B1, B2 | Header-5.0-SMD | 2
Battery | BT | Header-5.0-SMD | 1
0.1uF | C1, C4, C7, C9, C12, C15, C17, C23, C24, C26, C27, C28, C29, C38, C39 | CAP-0603 | 15
10uF | C2, C6, C8, C13, C14, C22, C25 | CAP-0603 | 7
1uF | C3, C5, C34, C35, C36, C37 | CAP-0603 | 6
1.5pF | C10 | CAP-0603 | 1
470pF | C11 | CAP-0603 | 1
100uF | C16, C18, C20 | CASE-C_6032-28 | 3
180pF | C19 | CAP-0603 | 1
100uF/25V | C21 | CASE-D_7343-31 | 1
10uF | C30, C31, C32 | CASE-A_3216-18 | 3
470uF | C33 | CAP-ALU-F_8.0x8.3x10.2 | 1
CON-20X2 | CN1, CN2, CN3 | Female-Header-2.00-Double-40 | 3
IN5819 | D1 | Diode-SMD-SOD-123 | 1
IN5824 | D2 | Diode-SMD-SMA | 1
IN4148 | D3, D4, D5, D6 | Diode-SMD-1206 | 4
220uH | L1 | Inductor-CD-54 | 1
33uH | L2 | Inductor-CD-54 | 1
LED | LED1 | LED-GRE-0603 | 1
LED | LED2 | LED-BLU-0603 | 1
Buzzer | LS | BUZZER_9.5*6MM | 1
4852 | MOS1, MOS2, MOS3, MOS4, MOS5, MOS6, MOS7, MOS8 | DFN-5_5X6MM | 8
编码器 | P1, P2 | Pin-Header-2.54-Single-4 | 2
摄像头 | P3 | Header-FPC-ZIF-SMD-Vertical Single-0.5-18 | 1
舵机 | P4 | Pin-Header-2.54-Single-3 | 1
红外检测 | P5 | Header-FPC-ZIF-SMD-Vertical Single-0.5-8 | 1
预留接口 | P6 | Header-FPC-ZIF-SMD-Vertical Single-0.5-8 | 1
蓝牙 | P7 | Female-Header-2.54-Single-4 | 1
1.8-TFT-128*160 | P8 | Female-Header-2.00-Double-14 | 1
S8550 | Q1 | SOT-23-3 | 1
8050 | Q2 | SOT-23-3 | 1
1K | R1, R7, R9, R14 | RES-0603 | 4
10K | R2, R3, R4, R13, R21, R22, R27, R28, R33 | RES-0603 | 9
1K | R5 | RES-Adj_PVZ3 | 1
39K | R6 | RES-0603 | 1
180R | R8 | RES-0603 | 1
6.6K | R10 | RES-0603 | 1
0.22R | R11 | RES-0603 | 1
2.7K | R12 | RES-0603 | 1
0R | R15, R18 | RES-0603 | 2
3K | R16 | RES-0603 | 1
2K | R17 | RES-0603 | 1
5.1R | R19, R20, R23, R24, R25, R26, R29, R30 | RES-0603 | 8
59K(1%) | R31 | RES-0603 | 1
20K(1%) | R32 | RES-0603 | 1
Key-3 | S1, S2 | SW-3-SMTS-102 | 2
Switch | S3, S4 | SW-Piano-DIP-4 | 2
TPS60403 | U1 | SOT-23-5 | 1
LM4132 | U2 | SOT-23-5 | 1
AD8031 | U3 | SOT-23-5 | 1
AD5440 | U4 | TSSOP-24 | 1
AD8065 | U5 | SOT-23-5 | 1
MC34063 | U6 | SOP-8 | 1
AS1015 | U7 | SOP-8 | 1
TPS7350 | U8, U9 | SOP-8 | 2
TPS7333 | U10 | SOP-8 | 1
HIP4082 | U11, U12 | SOP-16 | 2
SN74AHCT245 | U13 | TSSOP-20 | 1